## 方案需求
序号 | 设备名称 | 品牌 | 型号 | 技术参数 | 数量 | 单位 | 单价（元） | 金额（元）
1 | 网络广播控制器 | 霍尼韦尔 | AS-52I01S | 1. 工业级工控机机箱设计，采用钢结构，有较高防磁、防尘、防冲击能力。 2.具有17寸工业级加固触摸屏，具有可抽拉隐藏式键盘、滑鼠板，简单易用的触摸屏操控。 3.内置大容量固态硬盘，具有抗震动、抗摔、读写速度快、功耗低等特点。 4.专用主板设计，处理速度更快，运作性能更强，适用于长时间运行。 5.内置校时模块，可获取GPS、北斗时间，进行精准校时。 6.安装广播系统服务器软件后，构成IP广播系统的管理控制中心，对广播系统各路音源信号控制，广播区域分配，终端信息的配置。 7.可根据服务软件形成的电子地图，查看各路广播终端实时情况，尽在掌控。 8.具有紧急广播按钮及紧急广播话筒，可进行快速的紧急广播和应急演习。 9.标准RJ45网络接口，有以太网口的地方即可接入，支持跨网段和跨路由。 10.背板 I/O 接口等接口数不少于：1*PS/2鼠标接口、1*VGA接口、1*DVI-D接口、2*COM口、2*USB 3.1 Gen 1接口、2*USB 2.0/1.1接口、1*RJ-45网线接口、3*音频接口 前面板：2 x USB 2.0 接口 | 1 | 台
2 | IP网络终端 | 霍尼韦尔 | AS-5211P | 1.壁挂式设计、体积超小巧、不占用宝贵的空间。 2.采用高速工业级双核(ARM+DSP)芯片、启动时间≤1秒。 3.内置D类数字功放、带2x10W功率 (8Ω) 输出、完美音质、发热小功效更高。 4.具有1路模拟音源输入、并带本地音量调节旋钮。1路线路输出、可扩展功放或有源音箱。 5.状态灯指示、可以实时显示终端各种状态(如登陆、掉线、任务状态)。 6.具有1路报警输入、1路报警输出接口；用于外部设备信号联动使用 7.可接收服务器软件、客户端、其他网络终端发送的网络广播任务并解码播放 8.具备低延时、高同步特征，全链路音频传输小于30ms。 9.可通过服务器或者客户端对设备音量远程任意调节，实时生效； 10.支持WEB端、客户端或者升级工具远程更新程序，自动完成升级，节省大量维护工作。 11.支持使用网络配置工具、客户端、WEB等多种方式修改配置网络参数 12.高保真专业音质，音频采样率不低于48KHz，16Bit。 13.标准RJ45网络接口、有以太网口的地方即可接入、支持跨网段和跨路由。 | 26 | 台
3 | 超薄壁挂扬声器 | 霍尼韦尔 | TKW-P20A | 1、★超薄壁挂设计，厚度≤40mm，能完美融入环境； 2、外观精致，结构简洁，采用按压接线方式，安装和接线非常方便； 3、★具有定压100V和定阻4Ω两种独立接线端子； 4、符合3C认证标准、商店百货 公司、学校、会议室、酒店和餐馆等场所播放语音和音乐； 5、采用两分频设计，≥1只5”低音单元和≥1只1”高音单元； 6、灵敏度≥90dB； 7、失真度≤5%； 8、频率响应120Hz-20KHz(-10dB)； 9、额定功率≥10 W | 60 | 只
4 | IP网络数字功放 | 霍尼韦尔 | AS-52240IP | 1、★≦1U交换机外形设计，产品尺寸≤440x300x44mm，体积小巧，十分节约空间，无需特殊定制墙柜； 2、★简约人性化工程设计，前面板显示状态信号，开关及音量旋钮后置，减少非专业化的操作，降低维护故障； 3、内置高效率数字功放，定压100V输出，效率高达90%以上； 4、★带前置信号输入功能(≥1路话筒输入、≥2路辅助线路输入、≥1路网络音频)， 各音频通道均有独立的音量调节；（提供接口和音量调节旋钮图片证明） 5、线路输入支持平衡输入，有效减少系统连接时的接入噪声，提高系统的信燥比； 5、★内置大容量存储器，支持远程更新定时任务和报警触发任务； 6、★支持离线广播，当网络中断时、可自动开启本地播放； 7、★具有≥1路报警输入、≥1路报警输出，联动周边设备； 8、国际通用的宽电压供电设计，电源电压适应能力强； 9、★内置完备的保护电路，支持过载、过热保护等多种保护功能，支持电源及线路防雷击及浪涌保护； 10、标准RJ45接口，有以太网口地方即可接入，支持跨网段和跨路由； 11、网络通讯协议 TCP/IP、UDP、ARP、ICMP、IGMP； 12、音频采样、位率 8kHz～44.1kHz，16bit，8kbps～320kbps； 13、信噪比、频响 AUX1:≥84dB AUX2:≥84dB MIC:≥80dB ，60Hz～18KHz； 14、额定输出功率 ≥240W(定压100V)； 15、★接口 ≥1路话筒输入，≥1路线路输入，≥1路线路输出，≥1路报警输入，≥1路报警输出。（提供接口图片证明） | 2 | 台
5 | 壁挂音箱 | 霍尼韦尔 | TKW-109 | 最大功率 ≥9W 额定功率≥6W 功率抽头 (100 V) 6/3W 灵敏度 88dB 频率范围（-10dB) 110Hz-13KHz 额定输入电压 100/70V 额定阻抗 3.3KΩ/1.7KΩ 尺寸(宽 x 高 x 深) 260×180×120mm | 22 | 只
6 | 广播无线话筒 | 世邦 | NAC-5019A | 1.UHF频段、PLL数字频率合成。 2.真分集加强型四天线接收点、双倍稳定有效克服断频死角。 3.接收机配备两个Type-C充电接口 4.接收机内置天线放大器线路，使接收范围更远更稳定 5.接收机具备高清TFT显示屏、环境干扰检测 6.具有独立的输出(XLR)和混合(6.3mm)输出,方便连接音频处理、功放设备 7.红外线对频、发射器可以互换、操作简单、功能先进 8.分集通道A/B切换显示 9.各100个信道选择, 接收机具备高清TFT显示屏、环境干扰检测 10.具有雷达搜索，快速而稳定的自动搜频选择，轻松找到干净的可用频率 11.采用二次变频接收技术,具有超强的信号接收能力,无线使用距离达1500米 12.超强的抗干扰能力,能有效抑制由外部带来的噪音干扰及同频干扰 | 2 | 台
7 | 麦克风（带四声前奏音） | 霍尼韦尔 | TKM-100 | 1、带四声前奏音； 2、具有抗电磁、手机干扰功能； 3、咪管带红色光环指示灯； 4、频率响应：40-16KHz； 5、灵敏度：-50dB± 2dB； 6、阻抗：600Ω； 7、麦克风线：≥10米； 8、换能方式：电容式； 9、指向性：心型指向性。 | 2 | 台
8 | 全天侯音柱 | 霍尼韦尔 | TKZ-860 | 材料: 铝质面网 防水音柱，适合音乐播放，具有逼真的放声效果，大功率宽频带喇叭，声压高，传送距离远。 额定功率 120W 最大功率 180W 输入电压 100V 灵敏度 93dB+3dB 频率响应 80Hz-16kHz 尺寸 230×250×905mm 重量 17kg | 12 | 只
9 | 48口千兆交换机 | 国产 | 优质 | 48口千兆交换机，可网管 | 1 | 台
10 | 24口千兆交换机 | 国产 | 优质 | 24口千兆交换机，可网管 | 2 | 台
11 | 8口千兆交换机 | 国产 | 优质 | 8口千兆交换机，可网管 | 3 | 台
12 | 墙柜 | 国产 | 优质 | 优质墙柜 | 12 | 台
13 | 光模块 | 国产 | 优质 | 千兆单模-LC-LC | 6 | 套
14 | 光纤 | 国产 | 优质 | 千兆单模 | 300 | 米
15 | 网线 | 国产 | 优质 | 六类非屏蔽网线 0.57 11259 | 15 | 箱
16 | 水晶头 | 国产 | 优质 | 六类水晶头 | 2 | 盒
17 | 广播线 | 国产 | RVV2*1.0 | 1、规格：RVV2*1.0； 2、类型：普通电缆； 3、线芯材质：裸铜； 4、线绝缘材料：塑料； 5、绝缘电缆芯数：2芯。 | 1200 | 米
18 | 室外单模光纤 | 国产 | 优质 | 6芯单模 | 1800 | 米
19 | 6口光纤盒 | 国产 | 优质 | 含光纤盘、耦合器、熔接尾纤及熔接 | 14 | 套
20 | 光电转换器 | 国产 | 优质 | 单模千兆光收发器 | 14 | 台
21 | 光纤跳线 | 国产 | 优质 | 单模光纤跳线 | 14 | 根
22 | 辅材、电器配管 | 国产 | 优质 | 胶布、接插件、pvc管材等 | 1 | 项